## Sheet1
Tracker ADL
*Preise vom 08.11.2018
| Bauteil | Bezeichnung im Schematic | Typ | Distributor | Bestellnummer | Stk | Preis/pkg in Euro | Packungsgröße (stk) | Infos | link
| Widerstand | R4-R9, R12,R13 | 10k / 1206 | Aliexpress |  | 8 | 0.78 | 100 | Wert auswählen! | https://de.aliexpress.com/item/100-Pcs-1206-SMD-widerstand-0R-10-mt-1-2-watt-0-1-10-100-150/32847115923.html?spm=a2g0x.search0104.3.2.7fe06ec7SH6Dky&ws_ab_test=searchweb0_0%2Csearchweb201602_5_10065_10068_10547_10059_10548_10696_100031_10084_10083_10103_451_10618_452_10304_10307_10820_10821_10302_5014715_5014615%2Csearchweb201603_54%2CppcSwitch_5&algo_pvid=9ec2302a-5ef1-4e48-a545-395f14563419&priceBeautifyAB=0&algo_expid=9ec2302a-5ef1-4e48-a545-395f14563419-0
|  | R10,R11 | 47k / 1206 | Aliexpress |  | 2 | 0.78 | 100
|  | R1-R3 | 470R / 1206 | Aliexpress |  | 3 | 0.78 | 100
| Kondensator | C1-C3 | 1u / 1206 | Aliexpress |  | 3 | 1.52 | 100 |  | https://de.aliexpress.com/store/product/100PCS-1206-capacitor-330NF-470NF-1UF-2-2UF-4-7UF-50V-334-474-105-225-475/1711463_32879068458.html?spm=a2g0x.12010108.1000023.67.43e36227YXUiAm
| Led | D1 | gelb / 3mm | Aliexpress |  | 1 | 0.63 | 100 | Farbe auswählen! | https://de.aliexpress.com/item/100-pcs-lot-F3-3mm-Runde-Gr-n-Gelb-Blau-Wei-Rot-Warm-Wei-Orange-Lila/32890682652.html?spm=a2g0s.9042311.0.0.27424c4diKrNfN
|  | D2 | rot / 3mm | Aliexpress |  | 1 | 0.47 | 100
|  | D3 | grün / 3mm | Aliexpress |  | 1 | 0.67 | 100
| Taster | S1,S2,S3 | tactile 6x6x8 4 Pin | Aliexpress |  | 3 | 1.4 | 100 |  | https://de.aliexpress.com/item/100-st-cke-6X6X8mm-Momentary-Tact-Taktile-Druckschalter-Taktschalter/32870953113.html?spm=a2g0x.search0104.3.23.16b63d54HpZvvL&ws_ab_test=searchweb0_0%2Csearchweb201602_5_10065_10068_10547_319_317_10548_10696_10924_10084_453_454_10083_10618_10920_10921_10304_10307_10922_10820_10821_537_10302_536_10059_10884_10887_100031_321_322_10103%2Csearchweb201603_51%2CppcSwitch_0&algo_pvid=b52c5b1c-e61c-4a97-a2ea-d993e5131ad4&algo_expid=b52c5b1c-e61c-4a97-a2ea-d993e5131ad4-3
| Display | DISPLAY | OLED 1.3" Pins: VCC,GND,SCK,SDA | Aliexpress |  | 1 | 2.98 | 1 | Vcc u. Gnd auf der Platine auskreuzbar | https://de.aliexpress.com/item/1PCS-1-3-OLED-module-blue-color-IIC-I2C-128X64-1-3-inch-OLED-LCD-LED/32683121416.html?spm=a2g0x.search0103.3.78.7fee42c1ZI2IOH&ws_ab_test=searchweb0_0,searchweb201602_5_10065_10068_10547_319_317_10548_10696_5728811_10084_453_454_10083_10618_10304_10307_10820_10821_537_10302_536_5733215_5733315_328_10059_10884_5731015_5733115_10887_100031_5733415_321_5730015_322_10103_5733515_5733615-5733315,searchweb201603_55,ppcSwitch_0&algo_expid=0b749e43-83cf-4848-9f95-332be4147308-11&algo_pvid=0b749e43-83cf-4848-9f95-332be4147308
| LoRa Modul | RFM96 | RFM96W, 433MHz | Aliexpress |  | 1 | 4.16 | 1 |  | https://de.aliexpress.com/item/RFM96-RFM96W-Wireless-transceiver-module-LoRa-spread-spectrum-communication-433MHz-SX1276-16-16mm/32811527272.html?spm=a2g0s.9042311.0.0.27424c4dz7iV1C
| GPS-Modul | GPS | Beitian BN180 | Aliexpress |  | 1 | 7.46 | 1 |  | https://de.aliexpress.com/item/small-size-UBLOX-M8030-chipset-GPS-Receiver-with-Module-and-Antenna-BN-180/32796866720.html?spm=a2g0s.9042311.0.0.14714c4d2bycuo
| Sensormodul | SENSOR | BME-280 | Aliexpress |  | 1 | 2.01 | 1 |  | https://de.aliexpress.com/item/3In1-BME280-GY-BME280-Digital-Sensor-SPI-I2C-Feuchtigkeit-Temperatur-und-Luftdruck-Sensor-Modul-1-8/32847825408.html?spm=a2g0s.9042311.0.0.27424c4dz7iV1C
| Coaxbuchse | ANT | IPEX UFL Mini | Aliexpress |  | 1 | 6.12 | 50 |  | https://de.aliexpress.com/item/50-st-cke-IPEX-Ufl-Endplatte-IPX-20279-001E-U-FL-Joint-SMT-PCB-Board-Steckverbinder/32838420784.html?spm=a2g0s.9042311.0.0.27424c4dfbbmo6
| Antenne | - | 3dBi 433MHz, SMA | Aliexpress |  | 1 | 1.56 | 1 | diese Antennen sind zwar billig aber haben meistens keine 433MHz Resonanzfrequenz! Kann sich auszahlen hier mehr zu investieren! | https://de.aliexpress.com/item/Omni-Directronal-3dBi-433-MHz-antenne-funkmodul-antenne-SMA-stecker-gerade-gummiantenne-1-st-cke/32859076143.html?spm=a2g0s.9042311.0.0.27424c4dfbbmo6
| Microcontroller | P1,P2 | ESP32 WeWos + Battery Shield | Aliexpress |  | 1 | 6.66 | 1 |  | https://de.aliexpress.com/item/ESP32-ESP-32S-F-r-WeMos-WiFi-Drahtlose-Bluetooth-Entwicklung-Bord-CP2102-CP2104-Modul-Mit-18650/32835656466.html?spm=a2g0s.9042311.0.0.27424c4daK4HQ6
| Antennenbuchse | - | Mini PCI UFL auf SMA | Aliexpress |  | 1 | 3.09 | 5 |  | https://de.aliexpress.com/item/Free-shipping-2pieces-lot-Mini-PCI-U-FL-to-SMA-Antenna-WiFi-Pigtail-Cable-IPX-to/32310278154.html?spm=a2g0s.9042311.0.0.27424c4dcBginl
| AKKU | - | LiIon 2800mAh 3,7V | Aliexpress |  | 1 | 2.76 | 2 | Es kann auch eine andere Kapazität gewählt werden, die Bauform und -größe solte allerdings beibehalten werden! | https://de.aliexpress.com/item/12X-18650-battery-3-7V-8800mAh-rechargeable-li-ion-battery-18650-liion-battery-for-Led-flashlight/32724457450.html?spm=a2g0x.search0104.3.131.207a34bbIu9dee&ws_ab_test=searchweb0_0,searchweb201602_5_10065_10068_10547_319_10548_317_10696_5728811_10084_453_454_10083_10618_10920_10921_10304_10307_10820_10821_537_10302_536_5733215_5733315_328_10059_10884_5731015_5733115_10887_100031_5733415_321_322_5730015_10103_5733515_5729015_5733615,searchweb201603_55,ppcSwitch_0&algo_expid=d1533852-2df8-4cff-8363-585335b1c7f4-18&algo_pvid=d1533852-2df8-4cff-8363-585335b1c7f4
[6 empty] | Summe: | 43.83 | (Gesamt) | kann Aufgrund der Lieferkosten abweichen!
[7 empty] | 27.59 | (1er Verpackungen)